## PEM_TRAFO
| Параметри | Мярка
N | степени |  | 1 | 2 | 3 | 4 | 5 | 6 | 7 | 8 | общо
b | ширина | mm | 184 | 175 | 155 | 135 | 120 | 105 | 75 | 40 | 989
d | дебелина | mm | 70 | 21 | 33 | 24 | 12 | 12 | 15 | 7 | 194
бр.цикли | брой цикли | брой | 46.6667 | 14 | 22 | 16 | 8 | 8 | 10 | 4.6667 | 129.3333
S | сечение | dm^2 | 1.288 | 0.3675 | 0.5115 | 0.324 | 0.144 | 0.126 | 0.1125 | 0.028 | 2.9015
Sa | активно сечение | dm^2 | 1.2494 | 0.35647 | 0.49616 | 0.31428 | 0.13968 | 0.12222 | 0.10912 | 0.02716 | 2.8145
La | пласт А | mm | 1560 | 1551 | 1531 | 1511 | 1496 | 1481 | 1451 | 1416 | 11997
Lb | пласт В | mm | 1376 | 1376 | 1376 | 1376 | 1376 | 1376 | 1376 | 1376 | 11008
Lc | пласт С | mm | 1010 | 1001 | 981 | 961 | 946 | 931 | 901 | 866 | 7597
V1 |  | dm^3 | 1.185 | 0.32983 | 0.4335 | 0.25839 | 0.10944 | 0.091035 | 0.072844 | 0.01568 | 2.4957
V2 |  | dm^3 | 15.353 | 4.3806 | 6.0971 | 3.8621 | 1.7165 | 1.5019 | 1.341 | 0.33376 | 34.5859
Vядро(a) | обем на ядро А | dm^3 | 17.7229 | 5.0403 | 6.9641 | 4.3789 | 1.9354 | 1.684 | 1.4867 | 0.36512 | 39.5772
V21 |  | dm^3 | 0.29624 | 0.084525 | 0.11764 | 0.07452 | 0.03312 | 0.02898 | 0.025875 | 0.00644 | 0.66734
V22 |  | dm^3 | 15.353 | 4.3806 | 6.0971 | 3.8621 | 1.7165 | 1.5019 | 1.341 | 0.33376 | 34.5859
Vядро(b) | обем на ядро В | dm^3 | 31.8909 | 9.0993 | 12.6647 | 8.0222 | 3.5654 | 3.1198 | 2.7855 | 0.69328 | 71.8411
V31 |  | dm^3 | 0.29624 | 0.080391 | 0.099103 | 0.054675 | 0.0216 | 0.016538 | 0.010547 | 0.0014 | 0.58049
V32 |  | dm^3 | 0.29624 | 0.080391 | 0.099103 | 0.054675 | 0.0216 | 0.016538 | 0.010547 | 0.0014 | 0.58049
V33 |  | dm^3 | 2.6597 | 0.75889 | 1.0562 | 0.66906 | 0.29736 | 0.26019 | 0.23231 | 0.05782 | 5.9916
V34 |  | dm^3 | 1.4748 | 0.43733 | 0.65983 | 0.45036 | 0.21096 | 0.19404 | 0.19012 | 0.05222 | 3.6696
Vярем | обем на ярема | dm^3 | 10.0464 | 2.8748 | 4.0268 | 2.5669 | 1.1462 | 1.0077 | 0.90816 | 0.22848 | 22.8054
V | обем на ярем и ядра | dm^3 | 87.4294 | 24.9294 | 34.6465 | 21.9137 | 9.7286 | 8.5031 | 7.5752 | 1.8805 | 196.6064
т, на ядро а | т, на ядро а | кг | 128.801 | 36.6301 | 50.6114 | 31.8234 | 14.0652 | 12.2384 | 10.8045 | 2.6535 | 287.6275
т. на ядро b | т. на ядро b | кг | 236.6463 | 67.5214 | 93.9787 | 59.529 | 26.4573 | 23.1502 | 20.6698 | 5.1445 | 533.0972
т. на ярем | т. на ярем | кг | 74.5493 | 21.3322 | 29.8807 | 19.0476 | 8.5057 | 7.4775 | 6.739 | 1.6954 | 169.2275
общо тегло | общо тегло | кг | 643.347 | 183.446 | 254.963 | 161.271 | 71.5992 | 62.582 | 55.7568 | 13.8424 | 1446.8073
H, [mm] | Височина на прозореца |  | LсрА | Lсрb | Lсрc | L1 | L2 | L3
1192 |  |  | 1376 | 1376 | 826 | 93 | 412 | 276
M, [mm] | разтояние между ядрата |  | L4 | L5 | L6 | L7 | L8
413 |  |  | 824 | 276 | 251 | 874 | 251